## Описание решений
Решение 1 | Решение с умным видеорегистратором в комплекте. Регистратор поддерживает разпознавание и фиксацию человека с завышенной температурой, даже когда человек с маской
Решение 2 | Решение с видеорегистратором в комплекте. Регистратор с базовой функцией
Решение 3 | Решение без видеорегистратора в комплекте
Решение 4 | Экономное решение с регистратором. Регистратор с базовой функцией. Камера с звуковой и световой тревожной сигнализацией | Рекомендуем
Спец. решение 5 | 18-зонный металодетектор с тепловизором
Спец. решение 6 | Портативный тепловизор | Уникальное решение на рынке
Спец. решение 7 | Экономный терминал доступа с распознаванием лиц и измерением температуры | Быстрая установка
Спец. решение 8 | Напольный терминал доступа с распознаванием лиц и измерением температуры | Простата развертывания системы
Спец. решение 9 | Терминал доступа с распознаванием лиц и измерением температуры для турникета | Возможность подключения к стороннему турникету

## Решение 1
№ | Фото | Наименование | Цена за единицу | Основные характеристики | Количество
1 |  | DS-2TD2637B-10/P | 899990 | Тепловиз.: 384 × 288； Объектив: 9.7 мм; Угол обзора, по вертикали: 37.5×28.5°; Оптич.: 2688 × 1520; Объектив: 4 мм; Видео: Двухспектральное совмещение изображения; Точность: ±0.5 ℃ Темп. диапазон: от 30 до 45 ℃ Рабочая температура: от 10 до 35 ℃ Высота установки: от 1.7 до 2.5 м Дальность обнаружения лиц: от 2 до 7 м | 1
|  | DS-2TD2636B-13/P | 899990 | Тепловиз.: 384 × 288； Объектив: 9.7 мм; Угол обзора, по вертикали: 37.5×28.5°; Оптич.: 2688 × 1520; Объектив: 4 мм; Видео: Двухспектральное совмещение изображения; Точность: ±0.5 ℃ Темп. диапазон: от 30 до 45 ℃ Рабочая температура: от 10 до 35 ℃ Высота установки: от 1.7 до 2.5 м Дальность обнаружения лиц: от 2.5 до 8 м
|  | DS-2TD2636B-15/P | 899990 | Тепловиз.：384 × 288； Объектив: 13mm； Угол обзора, по вертикали：28.2°×21.3°; Оптич.：2688 × 1520； Объектив: 4mm； Видео: Двухспектральное совмещение изображения; Точность：±0.5℃ Темп. диапазон：30-45℃ Рабочая температура: 10~35℃ Высота установки: от 1.7 до 2.5 м Дальность обнаружения лиц: от 2.5 до 9 м
2 |  | DS-2TE127-G4A | 339990 | Temperature range: 5~50℃ Temperature resolution: 0.1℃ Accuracy: ±0.1℃ Temperature stability: ±0.1℃/h Effective emissivity: 0.97±0.02 Operating temperature: 0~40℃ Power：AC 110V~220V | 1 | Опционально. С калибратором, точность: ± 0.3 °С Без калибратора, точность: ± 0.5 °С Точность ± 0.5 °С достаточна в большинстве сценариев (вариантов) использования.
3 |  | DS-2909ZJ | 2190 | Переходник цилиндрическая камера-штатив | 1
4 |  | DS-2907ZJ | 19990 | Переносной штатив | 2
5 |  | iDS-7716NXI-I4/16P/X(B) | 170190 | 16-ти канальный IP-видеорегистратор с видеоаналитикой распознавания лиц и высокой точности и PoE Видеовход: 16 каналов; аудиовход: двустороннее аудио 1 канал RCA; видеовыход: 1 VGA до 2K, 2 HDMI до 4К; аудиовыход: 1 канал RCA. Входящий поток 320Мб/с; исходящий поток 256Мб/с; разрешение записи до 12Мп; синхр.воспр. 16 каналов@1080р; 1 eSATA, 4 SATA для HDD до 10Тб; тревожные вход/выход 16/8; 2 RJ45 10M/100M/1000M Ethernet; 3 USB; -10°C...+55°C; АC100-240В; 30Вт макс (без HDD), ≤5кг (без HDD). Видеоаналитика: 1.16 библиотек лиц, 100,000 фото. Сравнение лиц на 16 каналах, поиск по изображению лица. Обнаружение людей на 8 каналах; поиск похожих людей, анализ поведения; 2. фильтрация ложных тревог для 16 правил (пересечение линии и вторжение).（Альтернативно 1 из двух） | 1
|  | iDS-9632NXI-I8/X(B) | 449690 | 32-х канальный IP-видеорегистратор с видеоаналитикой распознавания лиц Видеовход: 32 канала; аудиовход: двустороннее аудио 1 канал RCA; видеовыход: 1 VGA до 2K, 1 HDMI до 4К, 1 VGA и 1 HDMI до 1080р; аудиовыход: 2 канала RCA. Входящий/исходящий поток: 200Мб/с/200Мб/с (вкл. RAID), 320Мб/с/256Мб/с (выкл. RAID); разрешение записи до 12Мп; синхр.воспр. 16 каналов@1080р; 8 SATA для HDD до 10Тб; тревожные вход/выход 16/8; 2 RJ45 10M/100M/1000M Ethernet; 3 USB; -10°C...+55°C; АC220В; 70Вт макс (без HDD), ≤10кг (без HDD). Видеоаналитика: 1.16 библиотек лиц, 100,000 фото. Сравнение лиц на 16 каналах, поиск по изображению лица.Обнаружение людей на 8 каналах; поиск похожих людей, анализ поведения; 2. фильтрация ложных тревог для 16 правил (пересечение линии и вторжение).（Альтернативно 1 из двух）
6 |  | DS-D5024FN | 23090 | 23.8", TFT-LED Монитор Разрешение 1920х1080; цветность 16.7млн; яркость 250кд/м2; контрастность 1000:1; время отклика 14мс; входы: 1 HDMI, 1 VGA; AC100В-240В; 30Вт; 0°C...+40°C; размер 540×418×227мм; VESA; пластик; настольный кронштейн; вес 3.43кг. | 1
7 |  | Жесткий диск 8ТВ | 20000 |  | 1
8 |  | Cетевой кабель RJ45 | Cамостоятельная закупка |  | 1
9 |  | HDMI кабель | Cамостоятельная закупка |  | 1
10 |  | Софт для управления системой: IVMS-4200 | Бесплатно | Ccылка на скачивание: https://hikvision.ru/download | 1
11 |  | Кабель питания для черного тела | 340 |  | 1
12 |  | Ноутбук для установки софта IVMS-4200 |  |  |  | опционально

## Решение 2
№ | Фото | Наименование | Цена за единицу | Основные характеристики | Количество
1 |  | DS-2TD2637B-10/P | 899990 | Тепловиз.: 384 × 288； Объектив: 9.7 мм; Угол обзора, по вертикали: 37.5×28.5°; Оптич.: 2688 × 1520; Объектив: 4 мм; Видео: Двухспектральное совмещение изображения; Точность: ±0.5 ℃ Темп. диапазон: от 30 до 45 ℃ Рабочая температура: от 10 до 35 ℃ Высота установки: от 1.7 до 2.5 м Дальность обнаружения лиц: от 2 до 7 м | 1
|  | DS-2TD2636B-13/P | 899990 | Тепловиз.: 384 × 288； Объектив: 9.7 мм; Угол обзора, по вертикали: 37.5×28.5°; Оптич.: 2688 × 1520; Объектив: 4 мм; Видео: Двухспектральное совмещение изображения; Точность: ±0.5 ℃ Темп. диапазон: от 30 до 45 ℃ Рабочая температура: от 10 до 35 ℃ Высота установки: от 1.7 до 2.5 м Дальность обнаружения лиц: от 2.5 до 8 м
|  | DS-2TD2636B-15/P | 899990 | Тепловиз.：384 × 288； Объектив: 13mm； Угол обзора, по вертикали：28.2°×21.3°; Оптич.：2688 × 1520； Объектив: 4mm； Видео: Двухспектральное совмещение изображения; Точность：±0.5℃ Темп. диапазон：30-45℃ Рабочая температура: 10~35℃ Высота установки: от 1.7 до 2.5 м Дальность обнаружения лиц: от 2.5 до 9 м
2 |  | DS-2TE127-G4A | 339990 | Temperature range: 5~50℃ Temperature resolution: 0.1℃ Accuracy: ±0.1℃ Temperature stability: ±0.1℃/h Effective emissivity: 0.97±0.02 Operating temperature: 0~40℃ Power：AC 110V~220V | 1 | Опционально. С калибратором, точность: ± 0.3 °С Без калибратора, точность: ± 0.5 °С Точность ± 0.5 °С достаточна в большинстве сценариев (вариантов) использования.
3 |  | DS-2909ZJ | 2190 | Переходник цилиндрическая камера-штатив | 1
4 |  | DS-2907ZJ | 19990 | Переносной штатив | 2
5 |  | DS-7608NI-I2/8P | 33590 | 8-ми канальный IP-видеорегистратор c PoE Видеовход: 8 каналов; аудиовход: двустороннее аудио 1 канал RCA; видеовыход: 1 VGA до 1080Р, 1 HDMI до 4К; аудиовыход: 1 канал RCA. Входящий поток 80Мб/с; исходящий поток 256Мб/с; разрешение записи до 12Мп; синхр.воспр. 8 каналов@1080р; 2 SATA для HDD до 8Тб; тревожные вход/выход 4/1; 8 независимых 100M PoE интерфейсов; 1 RJ45 10M/100M/1000M Ethernet; 2 USB; -10°C...+55°C; AC100-240В; 15Вт макс (без HDD), ≤3кг (без HDD). | 1
6 |  | DS-D5024FN | 23090 | 23.8", TFT-LED Монитор Разрешение 1920х1080; цветность 16.7млн; яркость 250кд/м2; контрастность 1000:1; время отклика 14мс; входы: 1 HDMI, 1 VGA; AC100В-240В; 30Вт; 0°C...+40°C; размер 540×418×227мм; VESA; пластик; настольный кронштейн; вес 3.43кг. | 1
7 |  | Жесткий диск 8ТВ | 20000 |  | 1
8 |  | Cетевой кабель RJ45 | Cамостоятельная закупка |  | 1
9 |  | HDMI кабель | Cамостоятельная закупка |  | 1
10 |  | Софт для управления системой: IVMS-4200 | Бесплатно | Ccылка на скачивание: https://hikvision.ru/download | 1
11 |  | Кабель питания для черного тела | 340 |  | 1
12 |  | Ноутбук для установки софта IVMS-4200 |  |  |  | опционально

## Решение 3
№ | Фото | Наименование | Цена за единицу | Основные характеристики | Количество
1 |  | DS-2TD2637B-10/P | 899990 | Тепловиз.: 384 × 288； Объектив: 9.7 мм; Угол обзора, по вертикали: 37.5×28.5°; Оптич.: 2688 × 1520; Объектив: 4 мм; Видео: Двухспектральное совмещение изображения; Точность: ±0.5 ℃ Темп. диапазон: от 30 до 45 ℃ Рабочая температура: от 10 до 35 ℃ Высота установки: от 1.7 до 2.5 м Дальность обнаружения лиц: от 2 до 7 м | 1
|  | DS-2TD2636B-13/P | 899990 | Тепловиз.: 384 × 288； Объектив: 9.7 мм; Угол обзора, по вертикали: 37.5×28.5°; Оптич.: 2688 × 1520; Объектив: 4 мм; Видео: Двухспектральное совмещение изображения; Точность: ±0.5 ℃ Темп. диапазон: от 30 до 45 ℃ Рабочая температура: от 10 до 35 ℃ Высота установки: от 1.7 до 2.5 м Дальность обнаружения лиц: от 2.5 до 8 м
|  | DS-2TD2636B-15/P | 899990 | Тепловиз.：384 × 288； Объектив: 13mm； Угол обзора, по вертикали：28.2°×21.3°; Оптич.：2688 × 1520； Объектив: 4mm； Видео: Двухспектральное совмещение изображения; Точность：±0.5℃ Темп. диапазон：30-45℃ Рабочая температура: 10~35℃ Высота установки: от 1.7 до 2.5 м Дальность обнаружения лиц: от 2.5 до 9 м
2 |  | DS-2TE127-G4A | 339990 | Temperature range: 5~50℃ Temperature resolution: 0.1℃ Accuracy: ±0.1℃ Temperature stability: ±0.1℃/h Effective emissivity: 0.97±0.02 Operating temperature: 0~40℃ Power：AC 110V~220V | 1 | Опционально. С калибратором, точность: ± 0.3 °С Без калибратора, точность: ± 0.5 °С Точность ± 0.5 °С достаточна в большинстве сценариев (вариантов) использования.
3 |  | DS-2909ZJ | 2190 | Переходник цилиндрическая камера-штатив | 1
4 |  | DS-2907ZJ | 19990 | Переносной штатив | 2
5 |  | DS-D5024FN | 23090 | 23.8", TFT-LED Монитор Разрешение 1920х1080; цветность 16.7млн; яркость 250кд/м2; контрастность 1000:1; время отклика 14мс; входы: 1 HDMI, 1 VGA; AC100В-240В; 30Вт; 0°C...+40°C; размер 540×418×227мм; VESA; пластик; настольный кронштейн; вес 3.43кг. | 1
6 |  | Жесткий диск 8ТВ | 20000 |  | 1
7 |  | Cетевой кабель RJ45 | Cамостоятельная закупка |  | 1
8 |  | HDMI кабель | Cамостоятельная закупка |  | 1
9 |  | Софт для управления системой: IVMS-4200 | Бесплатно | Ccылка на скачивание: https://hikvision.ru/download | 1
10 |  | Кабель питания для черного тела | 340 |  | 1
11 |  | Ноутбук для установки софта IVMS-4200

## Решение 4
№ | Фото | Наименование | Цена за единицу | Основные характеристики | Количество
1 |  | DS-2TD2617B-6/PA | 349990 | Тепловиз.: 160 × 120; Объектив: 6 мм; Угол обзора, по вертикали: 25×18.7°; Оптич.: 2688 × 1520; Объектив: 8 мм; Видео: Двухспектральное совмещение изображения; Точность: ±0.5 ℃ Темп. диапазон: от 30 до 45 ℃ Рабочая температура: от 10 до 35 ℃ Высота установки: 1.5 м Дальность распознавания: от 1.5 до 2.5 м | 1
|  | DS-2TD2617B-3/PA | 349990 | Тепловиз.: 160 × 120; Объектив: 3 мм; Угол обзора, по вертикали: 50×37.2°; Оптич.: 2688 × 1520; Объектив: 4 мм; Видео: Двухспектральное совмещение изображения; Точность: ±0.5 ℃ Темп. диапазон: от 30 до 45 ℃ Рабочая температура: от 10 до 35 ℃ Высота установки: 1.5 м Дальность распознавания: от 0.8 до 1.5 м
|  | DS-2TD1217B-6/PA | 349990 | Тепловиз.: 160 × 120; Объектив: 6 мм; Угол обзора, по вертикали: 25×18.7°; Оптич.: 2688 × 1520; Объектив: 8 мм; Видео: Двухспектральное совмещение изображения; Точность: ±0.5 ℃ Темп. диапазон: от 30 до 45 ℃ Рабочая температура: от 10 до 35 ℃ Высота установки: 1.5 м Дальность распознавания: от 1.5 до 2.5 м
|  | DS-2TD1217B-3/PA | 349990 | Тепловиз.: 160 × 120; Объектив: 3 мм; Угол обзора, по вертикали: 50×37.2°; Оптич.: 2688 × 1520; Объектив: 4 мм; Видео: Двухспектральное совмещение изображения; Точность: ±0.5 ℃ Темп. диапазон: От 30 до 45 ℃ Рабочая температура: от 10 до 35 ℃ Высота установки: 1.5 м Дальность распознавания: от 0.8 до 1.5 м
2 |  | DS-2TE127-G4A | 339990 | Temperature range: 5~50℃ Temperature resolution: 0.1℃ Accuracy: ±0.1℃ Temperature stability: ±0.1℃/h Effective emissivity: 0.97±0.02 Operating temperature: 0~40℃ Power：AC 110V~220V | 1 | Опционально. С калибратором, точность: ± 0.3 °С Без калибратора, точность: ± 0.5 °С Точность ± 0.5 °С достаточна в большинстве сценариев (вариантов) использования.
3 |  | DS-2909ZJ | 2190 | Переходник цилиндрическая камера-штатив | 1
4 |  | DS-2907ZJ | 19990 | Переносной штатив | 2
5 |  | DS-7608NI-I2/8P | 33590 | 8-ми канальный IP-видеорегистратор c PoE Видеовход: 8 каналов; аудиовход: двустороннее аудио 1 канал RCA; видеовыход: 1 VGA до 1080Р, 1 HDMI до 4К; аудиовыход: 1 канал RCA. Входящий поток 80Мб/с; исходящий поток 256Мб/с; разрешение записи до 12Мп; синхр.воспр. 8 каналов@1080р; 2 SATA для HDD до 8Тб; тревожные вход/выход 4/1; 8 независимых 100M PoE интерфейсов; 1 RJ45 10M/100M/1000M Ethernet; 2 USB; -10°C...+55°C; AC100-240В; 15Вт макс (без HDD), ≤3кг (без HDD). | 1
6 |  | DS-D5024FN | 23090 | 23.8", TFT-LED Монитор Разрешение 1920х1080; цветность 16.7млн; яркость 250кд/м2; контрастность 1000:1; время отклика 14мс; входы: 1 HDMI, 1 VGA; AC100В-240В; 30Вт; 0°C...+40°C; размер 540×418×227мм; VESA; пластик; настольный кронштейн; вес 3.43кг. | 1
7 |  | Жесткий диск 8ТВ | 20000 |  | 1
8 |  | Cетевой кабель RJ45 | Cамостоятельная закупка |  | 1
9 |  | HDMI кабель | Cамостоятельная закупка |  | 1
10 |  | Софт для управления системой: IVMS-4200 | Бесплатно | Ccылка на скачивание: https://hikvision.ru/download | 1
11 |  | Кабель питания для черного тела | 340 |  | 1
12 |  | Ноутбук для установки софта IVMS-4200 |  |  |  | опционально

## Решение 5
№ | Наименование | Цена за единицу | Основные характеристики | Фото | Количество
18-зонный металодетектор с тепловизором | ISD-SMG318LT-F | 699990 | 18 независимых зон обнаружения ЖК-экран IP53 Разрешение тепловизора: 160 * 120 Точность измерения температуры: ± 0,5 ℃ Диапазон измерения температуры: 30-45 ℃ Режим видео: би-спектр изображения слияния В соответствии с международным стандартом безопасности, дружелюбный к беременным женщинам, людям с сердечными заболеваниями кардиостимулятором и др. Расстояние измерения температуры лиц 1-2м | + | 1

## Решение 6
№ | Наименование | Цена за единицу | Основные характеристики | Фото | Количество
1 | DS-2TP21B-6AVF/W | 538890 | Тепловиз.: 160 × 120, 6.2 мм, 25× 19° Оптич.:：2 Мп Двухспектральное совмещение изображения; WIFI, звуковая сигнализация Точность: ±0.5 ℃ Темп. диапазон: от 0 до 45 ℃ Рабочая температура: от 10 до 35 ℃ IP54 |  | 1
2 | DS-2TP31B-3AUF | 113290 | Тепловиз.: 160 × 120; Точность: ±0.5 ℃ Темп. диапазон: от 30 до 45 ℃ Рабочая температура: от 10 до 35 ℃ |  | 1

## Решение 7
№ | Наименование | Цена за единицу | Основные характеристики | Фото | Количество
1 | DS-K1T671TM-3XF | 449990 | 7″ сенсорный LCD-экран, 2 Мп широкоугольный объектив Встроенный считыватель карт Mifare; Макс. 50,000 изображений лиц, макс.50,000 карт; Диапазон температур: От 30 до 45 ℃, точность: ± 0.5 ℃; Сведения о посещении (6 типов): регистрация входа на работу, выхода с работы, ухода на перерыв, возвращения с перерыва, сверхурочной работы, раннего ухода с работы Длительность распознавания лица (1:N) ≤ 0.2 с Дальность распознавания: От 0.3 до 2 м Способ монтажа: Настенный; Напольный (с использованием DS-KAB671-B) ISAPI, Wiegand, RS-485 |  | 1
2 | DS-KAB671-B | 18590 | Установочная стойка для DS-K1T671TM-3XF Материал: SPCC Масса: 6.7 кг Размеры: 98.5 × 1342 × 225 мм |  | 1

## Решение 8
№ | Наименование | Цена за единицу | Основные характеристики | Фото | Количество
1 | DS-K5604A-3XF/V | 519990 | 10,1″ сенсорный LCD-экран, 2 Мп широкоугольный объектив Макс. 50,000 изображений лиц, макс.50,000 карт; Диапазон температур: От 30 до 45 ℃, точность: ±0.5 ℃; Сведения о посещении (6 типов): регистрация входа на работу, выхода с работы, ухода на перерыв, возвращения с перерыва, сверхурочной работы, раннего ухода с работы Длительность распознавания лица (1:N) ≤ 0.2 с Дальность распознавания: От 0.3 до 2 м Терминал доступа и стока - «все в одном» ISAPI, Wiegand, RS-485, Wi-Fi |  | 1

## Решение 9
№ | Наименование | Рекомендуемая РРЦ за единицу | Основные характеристики | Фото | Количество
1 | DS-K5671-3XF/ZU | 449990 | 7″ сенсорный LCD-экран, 2 Мп широкоугольный объектив Макс. 50,000 лиц; Диапазон температур: От 30 до 45 ℃, точность: ±0.5 ℃; Сведения о посещении (6 типов): регистрация входа на работу, выхода с работы, ухода на перерыв, возвращения с перерыва, сверхурочной работы, раннего ухода с работы Длительность распознавания лица (1:N) ≤ 0.2 с Дальность распознавания: От 0.3 до 2 м ISAPI, Wiegand, RS-485, Wi-Fi |  | 1
2 | Серия DS-K3Y501 | Левая часть от 248990 руб Центральная часть от 361990 руб Правая часть 248990 руб | 600 мм ширина левой/средней/правой секции Скорость потока: до 60 чел/мин 12 пар детекторов с ИК-подсветкой Встроенный контроллер и считыватель IC-карт Основание из нержавеющей стали (SUS304), створка - акрил Предусмотрена возможность установки модуля распознавания лиц и измерения температуры. |  | 1
| Серия DS-K3B601 | Левая часть 413990 руб Центральная часть 574990 руб Правая часть 413990 руб | От 650 до 1100 мм ширина левой/средней/правой секции Скорость потока: до 60 чел/мин 12 пар детекторов с ИК-подсветкой Встроенный контроллер и считыватель IC-карт Основание из нержавеющей стали (SUS304), створка - акрил/металл Предусмотрена возможность установки модуля распознавания лиц и измерения температуры.
| Серия DS-K3B801 | Левая часть 605990 руб Центральная часть 909990 руб Правая часть 605990 руб | От 650 до 1100 мм ширина левой/средней/правой секции Скорость потока: до 60 чел/мин 24 пар детекторов с ИК-подсветкой Встроенный контроллер и считыватель IC-карт Основание из нержавеющей стали (SUS304), створка - акрил Предусмотрена возможность установки модуля распознавания лиц и измерения температуры.